## 扉-2 招标控制价
| 河北北方学院学生食堂操作间电路改造 | [8 empty] | 工程
招 标 控 制 价（标底）
招标控制价(标底)（小写）: |  |  |  |  | 25888.39元
|  |  | （大写）: |  | 贰万伍仟捌佰捌拾捌元叁角玖分
招 标 人:
法定代表人或
委托代理人:
(单位公章)
(签字盖章)
工 程 造 价 | [6 empty] | 法定代表人或
咨 询 人: | [6 empty] | 委托代理人:
(单位公章及成果专用章)
(签字盖章)
编 制 人: | [6 empty] | 复 核 人:
|  | (造价人员签字盖专用章) | [5 empty] | (造价工程师签字盖专用章)
|  |  | 编制时间: |  |  | 年 月 日

## 表1-5 单位工程招标控制价汇总表(中文说明基数)
单位工程招标控制价汇总表
工程名称：河北北方学院学生食堂操作间电路改造 | [5 empty] | 第1页 共1页
序号 | 名 称 | 计算 基数 | 费率 (%) | 金额 (元) | 其中：(元)
[5 empty] | 人工费 | 材料费 | 机械费
1 | 分部分项工程量清单计价合计 | 分部分项合计 | / | 23659.23 | 4540.62 | 18299.91 | 45.25
2 | 措施项目清单计价合计 | 单价措施项目工程量清单计价合计+其他总价措施项目清单计价合计 | / | 564.26 | 272.96 | 245.44
2.1 | 单价措施项目工程量清单计价合计 | 单价措施项目 | /
2.2 | 其他总价措施项目清单计价合计 | 其他总价措施项目 | / | 564.26 | 272.96 | 245.44
3 | 其他项目清单计价合计 | 其他项目合计 | / |  | / | / | /
4 | 安全生产、文明施工费 | 安全生产、文明施工费 | / | 910.87 | / | / | /
5 | 税金 | 税前造价 | 3.00 | 754.03 | / | / | /
/ | 合 计 | / | / | 25888.39 | 4813.58 | 18545.35 | 45.25

## 表1-6 分部分项工程量清单与计价表
分部分项工程量清单与计价表
工程名称：河北北方学院学生食堂操作间电路改造 | [5 empty] | 第1页 共1页
序号 | 项目编码 | 项目名称 | 项目特征 | 计量 单位 | 工程 数量 | 金额(元)
[6 empty] | 综合单价 | 合价
1 | 030411004001 | 电缆拆除 |  | m | 20 | 2.95 | 59
2 | 030411004002 | 电缆铺设 | 1.YJV-4*35+1*16沿墙铺设 | m | 20 | 170.33 | 3406.6
3 | 030408006001 | 电力电缆头 | 1.户内干包式电力电缆头制作、安装 | 个 | 2 | 192.86 | 385.72
4 | 030404017001 | 配电箱 800*800mm | 1.内装160A空开1块，3相32A空开8块，63A空开4块，32A空开2块 | 台 | 1 | 4556.74 | 4556.74
5 | 030404017002 | 配电箱20*30cm | 1. 内装32A空开2块，16A空开2块 | 台 | 4 | 912.93 | 3651.72
6 | 030411001001 | 配管 | 1.UPVC阻燃电线管 φ25明配 | m | 150 | 20.17 | 3025.5
7 | 030411004003 | 配线（管内穿线） | 1.绝缘导线 BVR-6mm2 | m | 600 | 6.89 | 4134
8 | 030411004004 | 配线（管内穿线） | 1.塑料软铜绝缘导线 BVR-4mm2 | m | 600 | 4.94 | 2964
9 | 030411004005 | 防水线明铺 | 1.防水线 3*6+1*4 | m | 35 | 42.17 | 1475.95
/ | / | 本页小计 | / | / | / | / | 23659.23
/ | / | 合 计 | / | / | / | / | 23659.23

## 表1-8 总价措施项目清单与计价表
总价措施项目清单与计价表
工程名称：河北北方学院学生食堂操作间电路改造 |  |  | 第1页 共1页
序号 | 项目编码 | 项目名称 | 金额(元)
1 安全生产、文明施工费
1 | 031302001001 | 安全生产、文明施工费 | 910.87
| / | 小计 | 910.87
2 其他总价措施项目
2 | 031302002001 | 夜间施工增加费 | 53.56
3 | 031302004001 | 二次搬运费 | 135.12
4 | 031302006001 | 成品保护费 | 26
5 | 031302B01001 | 冬季施工增加费 | 36.04
6 | 031302B02001 | 雨季施工增加费 | 84.01
7 | 031302B04001 | 检验试验配合费 | 47.51
8 | 031302B05001 | 工程定位复测配合费及场地清理费 | 48.97
9 | 031302B06001 | 停水停电增加费 | 133.05
10 | 031302B07001 | 垂直运输费
11 | 031302B08001 | 施工与生产同时进行增加费
12 | 031301017001 | 脚手架搭拆费
13 | 031302007001 | 高层施工增加费
| / | 小计 | 564.26

## 表1-15 主要材料、设备明细表
主要材料、设备明细表
工程名称：河北北方学院学生食堂操作间电路改造 | [6 empty] | 第1页 共1页
序号 | 编码 | 名称 | 规格型号 | 单位 | 数量 | 单价 (元) | 合价 (元) | 备注
1 |  | 材料 | / | / | / | / | /
1.1 |  | 配电箱800*800 |  |  | 1 | 4068 | 4068
1.2 | W00029 | YJV-4*35+1*16 |  | m | 20.4 | 147.09 | 3000.64
1.3 | W00029 | 防水线 3*6+1*4 |  | m | 35.7 | 26.78 | 956.05
1.4 | W00080 | 绝缘导线 BVR-6mm2 |  | m | 630.36 | 5.55 | 3498.5
1.5 | W00080 | 塑料软铜绝缘导线 BVR-4mm2 |  | m | 630.36 | 3.7 | 2332.33
1.6 | W00112 | UPVC阻燃电线管 φ25 |  | m | 167.475 | 4.32 | 723.49
|  | 小计 | / | / | / | / | 14579.01