## 封面1(A4竖-省站标准)
建 设 工 程 预 算 书
河北北方学院东校区浴室外墙、教学楼大厅维修
工程名称:
|  | 工程规模: |  |  |  | 米
39187.74
|  | 工程造价: |  |  |  |  | 元
|  | 单方造价: |  |  |  |  | 元
建设单位:
施工单位:
造价工程师
| 或造价员： |  |  |  | (签字盖章)
| 校 对 人: |  |  |  | (签字盖章)
| 审 定 人: |  |  |  | (签字盖章)
| 编制单位: |  |  |  | (签字盖章)
编制日期:
版权许可编号:冀建价办201201-AZ

## 表1-5 单位工程招标控制价汇总表(中文说明基数)
单位工程汇总表
工程名称：河北北方学院东校区浴室外墙、教学楼大厅维修 | [5 empty] | 第1页 共1页
序号 | 名 称 | 计算 基数 | 费率 (%) | 金额 (元) | 其中：(元)
[5 empty] | 人工费 | 材料费 | 机械费
1 | 分部分项工程量清单计价合计 | 分部分项合计 | / | 35779.3 | 10064.60 | 23606.04 | 35.59
2 | 措施项目清单计价合计 | 单价措施项目工程量清单计价合计+其他总价措施项目清单计价合计 | / | 674.06 | 402.28 | 177.76 | 10.11
2.1 | 单价措施项目工程量清单计价合计 | 单价措施项目 | / | 238 | 163.00 | 35.00 | 6.00
2.2 | 其他总价措施项目清单计价合计 | 其他总价措施项目 | / | 436.06 | 239.28 | 142.76 | 4.11
3 | 其他项目清单计价合计 | 其他项目合计 | / |  | / | / | /
4 | 安全生产、文明施工费 | 安全生产、文明施工费 | / | 1592.99 | / | / | /
5 | 税金 | 税前造价 | 3.00 | 1141.39 | / | / | /
/ | 合 计 | / | / | 39187.74 | 10466.88 | 23783.8 | 45.7

## 表1-6 分部分项工程量清单计价表(含分部)(1)
分部分项工程量清单与计价表
工程名称：河北北方学院东校区浴室外墙、教学楼大厅维修 | [5 empty] | 第1页 共1页
序号 | 项目编码 | 项目名称 | 项目特征 | 计量 单位 | 工程 数量 | 金额(元)
[6 empty] | 综合单价 | 合价
洗浴房后墙
1 | 011204003001 | 块料墙面 | 1.墙面水泥砂浆找平20mm厚 2.水泥砂浆结合层 3.100*200灰色瓷砖粘贴 | m2 | 30 | 151.48 | 4544.4
|  | 分部小计[洗浴房后墙] |  |  |  |  | 4544.4
洗浴房挑檐
2 | 011406001001 | 抹灰面油漆 | 1.外墙刮腻子两遍 2.外墙乳胶漆两遍 | m2 | 5.28 | 29.21 | 154.23
|  | 分部小计[洗浴房挑檐] |  |  |  |  | 154.23
综合楼走廊
3 | 011207001001 | 墙面装饰板 | 1.走廊墙面木龙骨打底 2.新安墙板 | m2 | 201.6 | 154.17 | 31080.67
|  | 分部小计[综合楼走廊] |  |  |  |  | 31080.67
/ | / | 本页小计 | / | / | / | / | 35779.3
/ | / | 合 计 | / | / | / | / | 35779.3

## 表1-7 单价措施项目工程量清单与计价表(1)
单价措施项目工程量清单与计价表
工程名称：河北北方学院东校区浴室外墙、教学楼大厅维修 | [5 empty] | 第1页 共1页
序号 | 项目编码 | 项目名称 | 项目特征 | 计量 单位 | 工程 数量 | 金额(元)
[6 empty] | 综合单价 | 合价
1 | 011701B02001 | 活动脚手架 |  | m2 | 100 | 2.38 | 238
/ | / | 本页小计 | / | / | / | / | 238
/ | / | 合 计 | / | / | / | / | 238

## 表1-8 总价措施项目清单与计价表(1)
总价措施项目清单与计价表
工程名称：河北北方学院东校区浴室外墙、教学楼大厅维修 |  |  | 第1页 共1页
序号 | 项目编码 | 项目名称 | 金额(元)
1 安全生产、文明施工费
1 | 011707001001 | 安全生产、文明施工费 | 1592.99
| / | 小计 | 1592.99
2 其他总价措施项目
2 | 011707002001 | 夜间施工增加费 | 64.05
3 | 011707004001 | 二次搬运费 | 100.95
4 | 011707007001 | 成品保护费 | 50.67
5 | 011707B01001 | 冬季施工增加费 | 21.4
6 | 011707B02001 | 雨季施工增加费 | 37.69
7 | 011707B03001 | 生产工具用具使用费
8 | 011707B04001 | 检验试验配合费 | 34.36
9 | 011707B05001 | 工程定位复测、场地清理费 | 99.77
10 | 011707B06001 | 临时停水、停电费 | 27.17
11 | 011707B07001 | 土建工程施工与生产同时进行增加费
12 | 011707B08001 | 在有害身体健康的环境中施工降效增加费
| / | 小计 | 436.06

## 表1-15 主要材料明细表
主要材料明细表
工程名称：河北北方学院东校区浴室外墙、教学楼大厅维修 | [6 empty] | 第1页 共1页
序号 | 编码 | 名称 | 规格型号 | 单位 | 数量 | 单价 (元) | 合价 (元) | 备注
1 | 07000005 | 100*200灰色瓷砖粘贴 |  | m2 | 31.2 | 50 | 1560
|  | 合计 | / | / | / | / | 1560