## 封面1(A4竖-省站标准)
建 设 工 程 预 算 书
（一般计税）
园艺实验室围墙修复
工程名称:
|  |  | 工程规模: |  |  |  | 平方米
27988.70
|  |  | 工程造价: |  |  |  |  | 元
|  |  | 单方造价: |  |  |  |  | 元
建设单位:
施工单位:
|  | 编 制 人: |  |  |  | (签字盖章)
|  | 审 核 人: |  |  |  | (签字盖章)
|  | 审 定 人: |  |  |  | (签字盖章)
|  | 编制单位: |  |  |  | (签字盖章)
编制日期:
评审文号：冀建标[2023]17号

## 单位工程造价汇总表（主材设备分列）
单位工程造价汇总表
（一般计税）
工程名称：园艺实验室围墙修复
第1页,共1页
单位工程名称 | 工程造价(元) | 其 中：
|  | 人工费(元) | 材料费(元) | 机械费(元) | 主材费(元) | 设备费(元)
一般建筑工程.三类工程 | 23708.97 | 8027.27 | 10456.13 | 89.56
建筑工程土石方、建筑物超高、垂直运输、大型机械场外运输及一次安拆 | 375.28 | 7.57 |  | 269.14
灌注桩．地基处理与边坡支护、桩基础一类工程
预制桩．地基处理与边坡支护、桩基础二类工程
装饰装修工程 | 3904.45 | 2575.83 | 200.09 | 1.33
合 计 | 27988.7 | 10610.67 | 10656.22 | 360.03
评审文号：冀建标[2023]17号

## 单位工程费汇总表(连续输出-省站标准)
单 位 工 程 费 汇 总 表
（一般计税）
工程名称：园艺实验室围墙修复
第1页,共3页
序号 | 编 码 | 项目名称 | 计算基础 | 费率(%) | 费用金额(元)
一般建筑工程.三类工程
1 | ZJF | 直接及技术措施性成本 | 人工费+材料费+机械费+未计价材料费 | 100 | 18572.96
2 | RGF | 其中：人工费 | 人工费+技术措施项目人工费 | 100 | 8027.27
3 | CLF | 其中：材料费 | 材料费+技术措施项目材料费 | 100 | 10456.13
4 | JXF | 其中：机械费 | 机械费+技术措施项目机械费 | 100 | 89.56
5 | WCF | 其中：未计价材料费 | 主材费+技术措施项目主材费 | 100
6 | SBF | 其中：设备费 | 设备费+技术措施项目设备费 | 100
7 | QTF | 施工组织措施费 | 人工费+机械费+技术措施项目人工费+技术措施项目机械费 | 4.88 | 396.1
8 | QTFR | 其中：人工费 | 人工费+机械费+技术措施项目人工费+技术措施项目机械费 | 2.15 | 174.51
9 | QTFC | 其中：材料费 | 人工费+机械费+技术措施项目人工费+技术措施项目机械费 | 1.36 | 110.39
10 | QTFJ | 其中：机械费 | 人工费+机械费+技术措施项目人工费+技术措施项目机械费 | 1.37 | 111.2
11 | QFJS | 取费基数 | 人工费+机械费+组织措施项目人工费+组织措施项目机械费 | 100 | 8402.54
12 | GLF | 企业管理费 | 人工费+机械费+组织措施项目人工费+组织措施项目机械费 | 11.5 | 966.29
13 | LR | 利润 | 人工费+机械费+组织措施项目人工费+组织措施项目机械费 | 10 | 840.25
14 | JKTZ | 价款调整 | 人材机价差+独立费 | 100 | -142.56
15 | JC | 其中：价差 | 人材机价差 | 100 | -142.56
16 | DLF | 其中：独立费 | 独立费 | 100
17 | AQWM | 安全文明施工费 | 直接工程费+施工组织措施费+企业管理费+利润+价款调整 | 5.42 | 1118.31
18 | SQZJ | 税前工程造价 | 直接工程费+施工组织措施费+企业管理费+利润+价款调整+安全生产、文明施工费+设备费 | 100 | 21751.35
19 | SJ1 | 税金 | 税前工程造价 | 9 | 1957.62
20 | HJ | 工程造价 | 税前工程造价+税金 | 100 | 23708.97
建筑工程土石方、建筑物超高、垂直运输、大型机械场外运输及一次安拆
1 | ZJF | 直接及技术措施性成本 | 人工费+材料费+机械费+未计价材料费 | 100 | 276.71
2 | RGF | 其中：人工费 | 人工费+技术措施项目人工费 | 100 | 7.57
3 | CLF | 其中：材料费 | 材料费+技术措施项目材料费 | 100
4 | JXF | 其中：机械费 | 机械费+技术措施项目机械费 | 100 | 269.14
5 | WCF | 其中：未计价材料费 | 主材费+技术措施项目主材费 | 100
6 | SBF | 其中：设备费 | 设备费+技术措施项目设备费 | 100
7 | QTF | 施工组织措施费 | 人工费+机械费+技术措施项目人工费+技术措施项目机械费 | 4.88 | 13.5
8 | QTFR | 其中：人工费 | 人工费+机械费+技术措施项目人工费+技术措施项目机械费 | 2.15 | 5.95
9 | QTFC | 其中：材料费 | 人工费+机械费+技术措施项目人工费+技术措施项目机械费 | 1.36 | 3.76
评审文号：冀建标[2023]17号
单 位 工 程 费 汇 总 表
（一般计税）
工程名称：园艺实验室围墙修复
第2页,共3页
序号 | 编 码 | 项目名称 | 计算基础 | 费率(%) | 费用金额(元)
10 | QTFJ | 其中：机械费 | 人工费+机械费+技术措施项目人工费+技术措施项目机械费 | 1.37 | 3.79
11 | QFJS | 取费基数 | 人工费+机械费+组织措施项目人工费+组织措施项目机械费 | 100 | 286.45
12 | GLF | 企业管理费 | 人工费+机械费+组织措施项目人工费+组织措施项目机械费 | 7.5 | 21.48
13 | LR | 利润 | 人工费+机械费+组织措施项目人工费+组织措施项目机械费 | 5.2 | 14.9
14 | JKTZ | 价款调整 | 人材机价差+独立费 | 100
15 | JC | 其中：价差 | 人材机价差 | 100
16 | DLF | 其中：独立费 | 独立费 | 100
17 | AQWM | 安全文明施工费 | 直接工程费+施工组织措施费+企业管理费+利润+价款调整 | 5.42 | 17.7
18 | SQZJ | 税前工程造价 | 直接工程费+施工组织措施费+企业管理费+利润+价款调整+安全生产、文明施工费+设备费 | 100 | 344.29
19 | SJ1 | 税金 | 税前工程造价 | 9 | 30.99
20 | HJ | 工程造价 | 税前工程造价+税金 | 100 | 375.28
装饰装修工程
1 | ZJF | 直接及技术措施性成本 | 人工费+材料费+机械费+未计价材料费 | 100 | 2777.25
2 | RGF | 其中：人工费 | 人工费+技术措施项目人工费 | 100 | 2575.83
3 | CLF | 其中：材料费 | 材料费+技术措施项目材料费 | 100 | 200.09
4 | JXF | 其中：机械费 | 机械费+技术措施项目机械费 | 100 | 1.33
5 | WCF | 其中：未计价材料费 | 主材费+技术措施项目主材费 | 100
6 | SBF | 其中：设备费 | 设备费+技术措施项目设备费 | 100
7 | QTF | 施工组织措施费 | 人工费+机械费+技术措施项目人工费+技术措施项目机械费 | 3.76 | 96.9
8 | QTFR | 其中：人工费 | 人工费+机械费+技术措施项目人工费+技术措施项目机械费 | 2.33 | 60.05
9 | QTFC | 其中：材料费 | 人工费+机械费+技术措施项目人工费+技术措施项目机械费 | 1.39 | 35.82
10 | QTFJ | 其中：机械费 | 人工费+机械费+技术措施项目人工费+技术措施项目机械费 | 0.04 | 1.03
11 | QFJS | 取费基数 | 人工费+机械费+组织措施项目人工费+组织措施项目机械费 | 100 | 2638.24
12 | GLF | 企业管理费 | 人工费+机械费+组织措施项目人工费+组织措施项目机械费 | 13 | 342.97
13 | LR | 利润 | 人工费+机械费+组织措施项目人工费+组织措施项目机械费 | 7.8 | 205.78
14 | JKTZ | 价款调整 | 人材机价差+独立费 | 100
15 | JC | 其中：价差 | 人材机价差 | 100
16 | DLF | 其中：独立费 | 独立费 | 100
17 | AQWM | 安全文明施工费 | 直接工程费+施工组织措施费+企业管理费+利润+价款调整 | 4.65 | 159.16
18 | SQZJ | 税前工程造价 | 直接工程费+施工组织措施费+企业管理费+利润+价款调整+安全生产、文明施工费+设备费 | 100 | 3582.06
19 | SJ1 | 税金 | 税前工程造价 | 9 | 322.39
评审文号：冀建标[2023]17号
单 位 工 程 费 汇 总 表
（一般计税）
工程名称：园艺实验室围墙修复
第3页,共3页
序号 | 编 码 | 项目名称 | 计算基础 | 费率(%) | 费用金额(元)
20 | HJ | 工程造价 | 税前工程造价+税金 | 100 | 3904.45
|  | 合 计 |  |  | 27988.7
评审文号：冀建标[2023]17号

## 单位工程预算表(A4竖-省站标准)
单 位 工 程 预 算 表
（一般计税）
工程名称：园艺实验室围墙修复
第1页,共1页
序号 | 定额编号 | 项 目 名 称 | 单位 | 数量 | 单价 | 合价 | 其中:(元)
[7 empty] | 人工费 | 材料费 | 机械费
1 | 4-3 | 砖砌内外墙(墙厚)一砖 [干混砌筑砂浆 DMM5] | 10m3 | 1.934 | 6431.03 | 12437.61 | 5422.97 | 6994.33 | 20.31
2 | 12-1 | 外墙扣件式脚手架,高度在5m以内,单排 | 100m2 | 0.806 | 1061.59 | 855.65 | 382.24 | 413.27 | 60.14
3 | [62]2-46 | 砖墙面勾缝 [干混砌筑砂浆 DMM10] | 100m2 | 1.612 | 1499.6 | 2417.35 | 2242.03 | 174.16 | 1.16
4 | 1-114换 | 自卸汽车运建筑垃圾,运距,1km以内 [运距每增加1km(9)] | 1000m3 | 0.019 | 12155.87 | 230.96 |  |  | 230.96
5 | 1-111 | 装载机装建筑垃圾 | 1000m3 | 0.019 | 2407.57 | 45.75 | 7.57 |  | 38.18
6 | 4-4 | （增加原围墙零星砌垛）砖砌内外墙(墙厚)一砖以上 [干混砌筑砂浆 DMM5] | 10m3 | 0.824 | 6407.39 | 5279.7 | 2222.06 | 3048.53 | 9.11
7 | [62]2-46 | 砖墙面勾缝 [干混砌筑砂浆 DMM10] | 100m2 | 0.24 | 1499.6 | 359.9 | 333.8 | 25.93 | 0.17
|  | 合 计 |  |  |  | 21626.92 | 10610.67 | 10656.22 | 360.03
评审文号：冀建标[2023]17号

## 人材机汇总表(省站标准)
人工、材料、机械台班(用量、单价)汇总表
（一般计税）
工程名称：园艺实验室围墙修复
第1页,共1页
编 码 | 名称及型号规格 | 单位 | 数 量 | 不含税 基期价(元) | 不含税 市场价(元) | 不含税 市场价合计(元) | 不含税 价差合计(元)
人工
00010001 | 综合用工一类 | 工日 | 11.9806 | 215 | 215 | 2575.83
00010002 | 综合用工二类 | 工日 | 42.2488 | 190 | 190 | 8027.27
00010003 | 综合用工三类 | 工日 | 0.0504 | 150 | 150 | 7.56
材料
01030211 | 镀锌铁丝 8# | kg | 9.0111 | 4.96 | 4.96 | 44.7
03010865 | 铁钉 | kg | 0.9108 | 4.42 | 4.42 | 4.03
04130006 | 标准砖 240×115×53 | 千块 | 14.6816 | 456.31 | 446.6 | 6556.8 | -142.56
04430030 | 干混砌筑砂浆 DMM5 | t | 12.0379 | 274.34 | 274.34 | 3302.48
04430295 | 干混砌筑砂浆 DMM10 | m3 | 0.3907 | 509.73 | 509.73 | 199.15
05030375 | 木材 | m3 | 0.0073 | 1637.17 | 1637.17 | 11.95
34110010 | 水 | m3 | 4.8335 | 8.68 | 8.68 | 41.95
35020050 | 直角扣件 ≥1.1kg/套 | 百套·天 | 104.7155 | 0.88 | 0.88 | 92.15
35020055 | 旋转扣件 ≥1.25kg/套 | 百套·天 | 2.2447 | 0.88 | 0.88 | 1.98
35020060 | 对接扣件 ≥1.25kg/套 | 百套·天 | 9.2077 | 0.88 | 0.88 | 8.1
35020080 | 底座 | 百套·天 | 5.6662 | 1.33 | 1.33 | 7.54
35030070 | 木脚手板 | m3 | 0.0443 | 2123.89 | 2123.89 | 94.09
3503021Z | 钢管 | 百米·天 | 93.5581 | 1.59 | 1.59 | 148.76
机械
990110030 | 轮胎式装载机 斗容量(m3) 1.5 | 台班 | 0.0462 | 826.88 | 826.88 | 38.2
990401020 | 载重汽车 装载质量(t) 5 | 台班 | 0.1128 | 532.94 | 532.94 | 60.12
990402051 | 自卸汽车 装载质量(t) 25 | 台班 | 0.1997 | 1156.71 | 1156.71 | 230.99
990611010 | 干混砂浆罐式搅拌机 公称储量(L) 20000 | 台班 | 1.0645 | 27.63 | 27.63 | 29.41
990611010 | 干混砂浆储料罐(带搅拌机） | 台班 | 0.0481 | 27.63 | 27.63 | 1.33
评审文号：冀建标[2023]17号