## 封面1(A4竖-省站标准)
建 设 工 程 预 算 书
（一般计税）
河北北方学院东校区教学楼前广场砖铺设
工程名称:
|  |  | 工程规模: |  |  |  | 平方米
48867.05
|  |  | 工程造价: |  |  |  | 元
|  |  | 单方造价: |  |  |  | 元
建设单位:
施工单位:
|  | 编 制 人: |  |  |  | (签字盖章)
|  | 审 核 人: |  |  |  | (签字盖章)
|  | 审 定 人: |  |  |  | (签字盖章)
|  | 编制单位: |  |  |  | (签字盖章)
编制日期:
评审文号：冀建标[2023]17号

## 单位工程造价汇总表
单位工程造价汇总表
（一般计税）
第1页,共1页
工程名称：河北北方学院东校区教学楼前广场砖铺设
单位工程名称 | 工程造价(元) | 其 中：
|  | 人工费(元) | 材料费(元) | 机械费(元) | 主材设备(元)
道路工程 | 36920.36 | 6254.93 | 10459.06 | 171.4 | 14842.36
路灯工程
一般市政工程
市政工程土石方、大型机械一次安拆及场外运输 | 4611.94 | 1994.38 | 35.47 | 1562.86
装饰装修工程 | 7334.75 | 947.88 | 5339.06 | 122.17
合 计 | 48867.05 | 9197.19 | 15833.59 | 1856.43 | 14842.36
评审文号：冀建标[2023]17号

## 实体项目预算表(A4竖-省站标准)
实 体 项 目 预 算 表
（一般计税）
第1页,共1页
工程名称：河北北方学院东校区教学楼前广场砖铺设
序号 | 定额编号 | 项 目 名 称 | 单位 | 数量 | 单价 | 合价 | 其中:(元)
[7 empty] | 人工费 | 材料费 | 机械费
1 | 6-20 | 拆除人行道,人行道砖,平铺 | 100m2 | 3.3 | 145.2 | 479.16 | 479.16
2 | 6-18 | 拆除人行道,现浇混凝土面层,厚10cm | 100m2 | 2.31 | 759.85 | 1755.26 | 1422.04 | 6.05 | 327.17
3 | 2-136 | 便道,水泥砂浆垫层 [干混水泥砂浆 1:3(中砂)] | 10m3 | 2.31 | 4796.53 | 11079.98 | 677.22 | 10321.01 | 81.75
4 | 2-127换 | 普通型便道砖安砌 [人行道板如需拼铺图案] | 100m2 | 3.3 | 1642.96 | 5421.77 | 5379.66 | 42.11
|  | 主材：彩色砖400*400 | m2 | 340.23 | 42.48 | 14452.9704 |  | 14452.9704
5 | 1-78换 | 自卸汽车运建筑垃圾（载重8t）运距,1km以内 [运距每增1km(9)] | 1000m3 | 0.059 | 18423.87 | 1087.01 |  |  | 1087.01
6 | 1-68 | 装载机装建筑垃圾 | 1000m3 | 0.059 | 2456.86 | 144.96 | 23.97 |  | 120.99
7 | [62]1-156 | 不锈钢管栏杆安装,直线形 | 10m | 4.56 | 1396.89 | 6369.82 | 923.54 | 5324.53 | 121.75
8 | 2-166 | 橡胶台阶安装 | 块 | 2 | 18.06 | 36.12 | 6.08 | 2.12 | 27.92
|  | 主材：橡胶台阶 | 块 | 2 | 194.69 | 389.38 |  | 389.38
|  | 合 计 |  |  |  | 41216.44 | 8911.67 | 30538.18 | 1766.59
评审文号：冀建标[2023]17号

## 人材机汇总表(省站标准)
人工、材料、机械台班(用量、单价)汇总表
（一般计税）
第1页,共1页
工程名称：河北北方学院东校区教学楼前广场砖铺设
编 码 | 名称及型号规格 | 单位 | 数 量 | 不含税 基期价(元) | 不含税 市场价(元) | 不含税 市场价合计(元) | 不含税 价差合计(元)
人工
00010001 | 综合用工一类 | 工日 | 4.2955 | 215 | 215 | 923.53
00010002 | 综合用工二类 | 工日 | 31.9103 | 190 | 190 | 6062.96
00010003 | 综合用工三类 | 工日 | 12.8344 | 150 | 150 | 1925.16
CSRGF | 措施费中的人工费 | 元 | 285.5308 | 1 | 1 | 285.53
材料
01150002 | 六角空心钢 综合 | kg | 0.7392 | 4.28 | 4.28 | 3.16
03021425 | 膨胀螺栓 综合 | 套 | 4.08 | 0.52 | 0.52 | 2.12
03139546 | 合金钻头 一字型 | 个 | 0.462 | 3.36 | 3.36 | 1.55
04030015 | 中砂 | m3 | 0.264 | 150.49 | 89.71 | 23.68 | -16.05
04430090 | 干混水泥砂浆 1:3(中砂) | t | 41.4345 | 247.79 | 227.43 | 9423.45 | -843.61
12210044 | 不锈钢管栏杆 直线形(带扶手) | m | 45.6 | 115.04 | 110.62 | 5044.27 | -201.55
17270216 | 高压胶管 Φ25-6P-20m | m | 0.0924 | 14.48 | 14.48 | 1.34
34110010 | 水 | m3 | 6.2162 | 8.68 | 6.8 | 42.27 | -11.69
38000080 | 其他材料 | % | 81.0713 | 1 | 1 | 81.07
CSCLF | 措施费中的材料费 | 元 | 137.7665 | 1 | 1 | 137.77
机械
990110030 | 轮胎式装载机 斗容量1.5m3 | 台班 | 0.1463 | 826.88 | 826.88 | 120.97
990129010 | 手持式风动凿岩机 | 台班 | 2.1945 | 12.35 | 12.35 | 27.1
990212063 | 电动冲击钻机 22型 | 台班 | 0.084 | 332.44 | 332.44 | 27.92
990402025 | 自卸汽车 装载质量8t | 台班 | 1.5731 | 690.99 | 690.99 | 1087
990611010 | 干混砂浆罐式搅拌机 公称储量20000L | 台班 | 2.9591 | 27.63 | 27.63 | 81.76
990774020 | 抛光机 | 台班 | 0.8664 | 29.02 | 29.02 | 25.14
990912010 | 氩弧焊机 电流(A) 500 | 台班 | 0.8664 | 111.53 | 111.53 | 96.63
991004010 | 内燃空气压缩机 排气量3m3/min | 台班 | 1.1088 | 270.61 | 270.61 | 300.05
CSJXF | 措施费中的机械费 | 元 | 89.8272 | 1 | 1 | 89.83
未计价材
50330630 | 橡胶台阶 | 块 | 2 | 194.69 | 194.69 | 389.38
50360035 | 彩色砖400*400 | m2 | 340.23 | 42.48 | 42.48 | 14452.97
评审文号：冀建标[2023]17号