## 封面1(A4竖-省站标准)
建 设 工 程 预 算 书
（一般计税）
河北北方学院东校区浴室北侧下水管道更换
工程名称:
|  |  | 工程规模: |  |  |  | 平方米
9726.29
|  |  | 工程造价: |  |  |  |  | 元
|  |  | 单方造价: |  |  |  |  | 元
建设单位:
施工单位:
|  | 编 制 人: |  |  |  | (签字盖章)
|  | 审 核 人: |  |  |  | (签字盖章)
|  | 审 定 人: |  |  |  | (签字盖章)
|  | 编制单位: |  |  |  | (签字盖章)
编制日期:
评审文号：冀建标[2023]17号

## 单位工程造价汇总表
单位工程造价汇总表
（一般计税）
工程名称：河北北方学院东校区浴室北侧下水管道更换
第1页,共1页
单位工程名称 | 工程造价(元) | 其 中：
|  | 人工费(元) | 材料费(元) | 机械费(元) | 主材设备(元)
道路工程 | 2840.42 | 932.59 | 773.55 | 4.43 | 351.25
路灯工程
一般市政工程 | 265.31 | 67.39 | 168.18 | 7.18
市政工程土石方、大型机械一次安拆及场外运输 | 3260.27 | 966.21 | 985.19 | 584.1 | 69.46
修缮土建工程 | 1558.43 | 710.05 | 499.78
修缮安装工程 | 9.72 | 6.48 | 0.18
安装工程.三类工程 | 1133.04 | 370.96 | 238.43 | 0.38 | 241.37
建筑工程土石方、建筑物超高、垂直运输、大型机械场外运输及一次安拆 | 480.8 | 84.88 | 230.4 | 5.15 | 40.46
一般建筑工程.三类工程 | 178.3 | 9.51 | 119.04 | 0.44
合 计 | 9726.29 | 3148.07 | 3014.75 | 601.68 | 702.54
评审文号：冀建标[2023]17号

## 单位工程费汇总表(连续输出-省站标准)
单 位 工 程 费 汇 总 表
（一般计税）
工程名称：河北北方学院东校区浴室北侧下水管道更换
第1页,共6页
序号 | 编 码 | 项目名称 | 计算基础 | 费率(%) | 费用金额(元)
道路工程
1 | ZJF | 直接及技术措施性成本 | 人工费+材料费+机械费+未计价材料费 | 100 | 2061.82
2 | RGF | 其中：人工费 | 人工费+技术措施项目人工费 | 100 | 932.59
3 | CLF | 其中：材料费 | 材料费+技术措施项目材料费 | 100 | 773.55
4 | JXF | 其中：机械费 | 机械费+技术措施项目机械费 | 100 | 4.43
5 | WCF | 其中：未计价材料费 | 主材费+技术措施项目主材费 | 100 | 351.25
6 | SBF | 其中：设备费 | 设备费+技术措施项目设备费 | 100
7 | QTF | 施工组织措施费 | 人工费+机械费+技术措施项目人工费+技术措施项目机械费 | 5.63 | 52.75
8 | QTFR | 其中：人工费 | 人工费+机械费+技术措施项目人工费+技术措施项目机械费 | 3.11 | 29.14
9 | QTFC | 其中：材料费 | 人工费+机械费+技术措施项目人工费+技术措施项目机械费 | 1.52 | 14.24
10 | QTFJ | 其中：机械费 | 人工费+机械费+技术措施项目人工费+技术措施项目机械费 | 1 | 9.37
11 | QFJS | 取费基数 | 人工费+机械费+组织措施项目人工费+组织措施项目机械费 | 100 | 975.53
12 | GLF | 企业管理费 | 人工费+机械费+组织措施项目人工费+组织措施项目机械费 | 17 | 165.84
13 | LR | 利润 | 人工费+机械费+组织措施项目人工费+组织措施项目机械费 | 8 | 78.04
14 | JKTZ | 价款调整 | 人材机价差+独立费 | 100 | 139.05
15 | JC | 其中：价差 | 人材机价差 | 100 | 139.05
16 | DLF | 其中：独立费 | 独立费 | 100
17 | AQWM | 安全文明施工费 | 直接工程费+施工组织措施费+企业管理费+利润+价款调整 | 4.34 | 108.39
18 | SQZJ | 税前工程造价 | 直接工程费+施工组织措施费+企业管理费+利润+价款调整+安全生产、文明施工费+设备费 | 100 | 2605.89
19 | SJ1 | 税金 | 税前工程造价 | 9 | 234.53
20 | HJ | 工程造价 | 税前工程造价+税金 | 100 | 2840.42
一般市政工程(管网)
1 | ZJF | 直接及技术措施性成本 | 人工费+材料费+机械费+未计价材料费 | 100 | 242.75
2 | RGF | 其中：人工费 | 人工费+技术措施项目人工费 | 100 | 67.39
3 | CLF | 其中：材料费 | 材料费+技术措施项目材料费 | 100 | 168.18
4 | JXF | 其中：机械费 | 机械费+技术措施项目机械费 | 100 | 7.18
5 | WCF | 其中：未计价材料费 | 主材费+技术措施项目主材费 | 100
6 | SBF | 其中：设备费 | 设备费+技术措施项目设备费 | 100
7 | QTF | 施工组织措施费 | 人工费+机械费+技术措施项目人工费+技术措施项目机械费 | 6.04 | 4.5
8 | QTFR | 其中：人工费 | 人工费+机械费+技术措施项目人工费+技术措施项目机械费 | 3.3 | 2.46
9 | QTFC | 其中：材料费 | 人工费+机械费+技术措施项目人工费+技术措施项目机械费 | 1.7 | 1.27
10 | QTFJ | 其中：机械费 | 人工费+机械费+技术措施项目人工费+技术措施项目机械费 | 1.04 | 0.78
评审文号：冀建标[2023]17号
单 位 工 程 费 汇 总 表
（一般计税）
工程名称：河北北方学院东校区浴室北侧下水管道更换
第2页,共6页
序号 | 编 码 | 项目名称 | 计算基础 | 费率(%) | 费用金额(元)
11 | QFJS | 取费基数 | 人工费+机械费+组织措施项目人工费+组织措施项目机械费 | 100 | 77.81
12 | GLF | 企业管理费 | 人工费+机械费+组织措施项目人工费+组织措施项目机械费 | 15 | 11.67
13 | LR | 利润 | 人工费+机械费+组织措施项目人工费+组织措施项目机械费 | 6 | 4.67
14 | JKTZ | 价款调整 | 人材机价差+独立费 | 100 | -30.31
15 | JC | 其中：价差 | 人材机价差 | 100 | -30.31
16 | DLF | 其中：独立费 | 独立费 | 100
17 | AQWM | 安全文明施工费 | 直接工程费+施工组织措施费+企业管理费+利润+价款调整 | 4.34 | 10.12
18 | SQZJ | 税前工程造价 | 直接工程费+施工组织措施费+企业管理费+利润+价款调整+安全生产、文明施工费+设备费 | 100 | 243.4
19 | SJ1 | 税金 | 税前工程造价 | 9 | 21.91
20 | HJ | 工程造价 | 税前工程造价+税金 | 100 | 265.31
市政工程土石方、大型机械一次安拆及场外运输
1 | ZJF | 直接及技术措施性成本 | 人工费+材料费+机械费+未计价材料费 | 100 | 2604.96
2 | RGF | 其中：人工费 | 人工费+技术措施项目人工费 | 100 | 966.21
3 | CLF | 其中：材料费 | 材料费+技术措施项目材料费 | 100 | 985.19
4 | JXF | 其中：机械费 | 机械费+技术措施项目机械费 | 100 | 584.1
5 | WCF | 其中：未计价材料费 | 主材费+技术措施项目主材费 | 100 | 69.46
6 | SBF | 其中：设备费 | 设备费+技术措施项目设备费 | 100
7 | QTF | 施工组织措施费 | 人工费+机械费+技术措施项目人工费+技术措施项目机械费 | 3.65 | 56.59
8 | QTFR | 其中：人工费 | 人工费+机械费+技术措施项目人工费+技术措施项目机械费 | 2 | 31.01
9 | QTFC | 其中：材料费 | 人工费+机械费+技术措施项目人工费+技术措施项目机械费 | 0.85 | 13.18
10 | QTFJ | 其中：机械费 | 人工费+机械费+技术措施项目人工费+技术措施项目机械费 | 0.8 | 12.4
11 | QFJS | 取费基数 | 人工费+机械费+组织措施项目人工费+组织措施项目机械费 | 100 | 1593.72
12 | GLF | 企业管理费 | 人工费+机械费+组织措施项目人工费+组织措施项目机械费 | 8 | 127.5
13 | LR | 利润 | 人工费+机械费+组织措施项目人工费+组织措施项目机械费 | 5 | 79.69
14 | JKTZ | 价款调整 | 人材机价差+独立费 | 100 | -2.08
15 | JC | 其中：价差 | 人材机价差 | 100 | -2.08
16 | DLF | 其中：独立费 | 独立费 | 100
17 | AQWM | 安全文明施工费 | 直接工程费+施工组织措施费+企业管理费+利润+价款调整 | 4.34 | 124.41
18 | SQZJ | 税前工程造价 | 直接工程费+施工组织措施费+企业管理费+利润+价款调整+安全生产、文明施工费+设备费 | 100 | 2991.07
19 | SJ1 | 税金 | 税前工程造价 | 9 | 269.2
20 | HJ | 工程造价 | 税前工程造价+税金 | 100 | 3260.27
评审文号：冀建标[2023]17号
单 位 工 程 费 汇 总 表
（一般计税）
工程名称：河北北方学院东校区浴室北侧下水管道更换
第3页,共6页
序号 | 编 码 | 项目名称 | 计算基础 | 费率(%) | 费用金额(元)
修缮土建工程
1 | ZJF | 直接及技术措施性成本 | 人工费+材料费+机械费+未计价材料费 | 100 | 1209.83
2 | RGF | 其中：人工费 | 人工费+技术措施项目人工费 | 100 | 710.05
3 | CLF | 其中：材料费 | 材料费+技术措施项目材料费 | 100 | 499.78
4 | JXF | 其中：机械费 | 机械费+技术措施项目机械费 | 100
5 | WCF | 其中：未计价材料费 | 主材费+技术措施项目主材费 | 100
6 | SBF | 其中：设备费 | 设备费+技术措施项目设备费 | 100
7 | QTF | 施工组织措施费 | 人工费+机械费+技术措施项目人工费+技术措施项目机械费 | 5.5 | 39.05
8 | QTFR | 其中：人工费 | 人工费+机械费+技术措施项目人工费+技术措施项目机械费 | 2.22 | 15.76
9 | QTFC | 其中：材料费 | 人工费+机械费+技术措施项目人工费+技术措施项目机械费 | 1.36 | 9.66
10 | QTFJ | 其中：机械费 | 人工费+机械费+技术措施项目人工费+技术措施项目机械费 | 1.92 | 13.63
11 | QFJS | 取费基数 | 人工费+机械费+组织措施项目人工费+组织措施项目机械费 | 100 | 739.44
12 | GLF | 企业管理费 | 人工费+机械费+组织措施项目人工费+组织措施项目机械费 | 11 | 81.34
13 | LR | 利润 | 人工费+机械费+组织措施项目人工费+组织措施项目机械费 | 5 | 36.97
14 | JKTZ | 价款调整 | 人材机价差+独立费 | 100 | 7.57
15 | JC | 其中：价差 | 人材机价差 | 100 | 7.57
16 | DLF | 其中：独立费 | 独立费 | 100
17 | AQWM | 安全文明施工费 | 直接工程费+施工组织措施费+企业管理费+利润+价款调整 | 4 | 54.99
18 | SQZJ | 税前工程造价 | 直接工程费+施工组织措施费+企业管理费+利润+价款调整+安全生产、文明施工费+设备费 | 100 | 1429.75
19 | SJ1 | 税金 | 税前工程造价 | 9 | 128.68
20 | HJ | 工程造价 | 税前工程造价+税金 | 100 | 1558.43
修缮安装工程
1 | ZJF | 直接及技术措施性成本 | 人工费+材料费+机械费+未计价材料费 | 100 | 6.66
2 | RGF | 其中：人工费 | 人工费+技术措施项目人工费 | 100 | 6.48
3 | CLF | 其中：材料费 | 材料费+技术措施项目材料费 | 100 | 0.18
4 | JXF | 其中：机械费 | 机械费+技术措施项目机械费 | 100
5 | WCF | 其中：未计价材料费 | 主材费+技术措施项目主材费 | 100
6 | SBF | 其中：设备费 | 设备费+技术措施项目设备费 | 100
7 | QTF | 施工组织措施费 | 人工费+机械费 | 11.3 | 0.73
8 | QTFR | 其中：人工费 | 人工费+机械费 | 5.95 | 0.39
9 | QTFC | 其中：材料费 | 人工费+机械费 | 5.35 | 0.35
10 | QTFJ | 其中：机械费 | 人工费+机械费
11 | QFJS | 取费基数 | 人工费+机械费+组织措施项目人工费+组织措施项目机械费 | 100 | 6.87
评审文号：冀建标[2023]17号
单 位 工 程 费 汇 总 表
（一般计税）
工程名称：河北北方学院东校区浴室北侧下水管道更换
第4页,共6页
序号 | 编 码 | 项目名称 | 计算基础 | 费率(%) | 费用金额(元)
12 | GLF | 企业管理费 | 人工费+机械费+组织措施项目人工费+组织措施项目机械费 | 10.7 | 0.74
13 | LR | 利润 | 人工费+机械费+组织措施项目人工费+组织措施项目机械费 | 6.5 | 0.45
14 | JKTZ | 价款调整 | 人材机价差+独立费 | 100
15 | JC | 其中：价差 | 人材机价差 | 100
16 | DLF | 其中：独立费 | 独立费 | 100
17 | AQWM | 安全文明施工费 | 直接工程费+施工组织措施费+企业管理费+利润+价款调整 | 4 | 0.34
18 | SQZJ | 税前工程造价 | 直接工程费+施工组织措施费+企业管理费+利润+价款调整+安全生产、文明施工费+设备费 | 100 | 8.92
19 | SJ1 | 税金 | 税前工程造价 | 9 | 0.8
20 | HJ | 工程造价 | 税前工程造价+税金 | 100 | 9.72
安装工程.三类工程
1 | ZJF | 直接及技术措施性成本 | 人工费+材料费+机械费+未计价材料费 | 100 | 851.14
2 | RGF | 其中：人工费 | 人工费+技术措施项目人工费 | 100 | 370.96
3 | CLF | 其中：材料费 | 材料费+技术措施项目材料费 | 100 | 238.43
4 | JXF | 其中：机械费 | 机械费+技术措施项目机械费 | 100 | 0.38
5 | WCF | 其中：未计价材料费 | 主材费+技术措施项目主材费 | 100 | 241.37
6 | SBF | 其中：设备费 | 设备费+技术措施项目设备费 | 100
7 | QTF | 施工组织措施费 | 人工费+机械费+技术措施项目人工费+技术措施项目机械费 | 11.69 | 43.41
8 | QTFR | 其中：人工费 | 人工费+机械费+技术措施项目人工费+技术措施项目机械费 | 6.16 | 22.87
9 | QTFC | 其中：材料费 | 人工费+机械费+技术措施项目人工费+技术措施项目机械费 | 5.53 | 20.54
10 | QTFJ | 其中：机械费 | 人工费+机械费+技术措施项目人工费+技术措施项目机械费
11 | QFJS | 取费基数 | 人工费+机械费+组织措施项目人工费+组织措施项目机械费 | 100 | 394.21
12 | GLF | 企业管理费 | 人工费+机械费+组织措施项目人工费+组织措施项目机械费 | 17 | 67.02
13 | LR | 利润 | 人工费+机械费+组织措施项目人工费+组织措施项目机械费 | 9 | 35.48
14 | JKTZ | 价款调整 | 人材机价差+独立费 | 100 | -1.27
15 | JC | 其中：价差 | 人材机价差 | 100 | -1.27
16 | DLF | 其中：独立费 | 独立费 | 100
17 | AQWM | 安全文明施工费 | 直接工程费+施工组织措施费+企业管理费+利润+价款调整 | 4.39 | 43.71
18 | SQZJ | 税前工程造价 | 直接工程费+施工组织措施费+企业管理费+利润+价款调整+安全生产、文明施工费+设备费 | 100 | 1039.49
19 | SJ1 | 税金 | 税前工程造价 | 9 | 93.55
20 | HJ | 工程造价 | 税前工程造价+税金 | 100 | 1133.04
建筑工程土石方、建筑物超高、垂直运输、大型机械场外运输及一次安拆
1 | ZJF | 直接及技术措施性成本 | 人工费+材料费+机械费+未计价材料费 | 100 | 360.89
评审文号：冀建标[2023]17号
单 位 工 程 费 汇 总 表
（一般计税）
工程名称：河北北方学院东校区浴室北侧下水管道更换
第5页,共6页
序号 | 编 码 | 项目名称 | 计算基础 | 费率(%) | 费用金额(元)
2 | RGF | 其中：人工费 | 人工费+技术措施项目人工费 | 100 | 84.88
3 | CLF | 其中：材料费 | 材料费+技术措施项目材料费 | 100 | 230.4
4 | JXF | 其中：机械费 | 机械费+技术措施项目机械费 | 100 | 5.15
5 | WCF | 其中：未计价材料费 | 主材费+技术措施项目主材费 | 100 | 40.46
6 | SBF | 其中：设备费 | 设备费+技术措施项目设备费 | 100
7 | QTF | 施工组织措施费 | 人工费+机械费+技术措施项目人工费+技术措施项目机械费 | 4.88 | 4.39
8 | QTFR | 其中：人工费 | 人工费+机械费+技术措施项目人工费+技术措施项目机械费 | 2.15 | 1.94
9 | QTFC | 其中：材料费 | 人工费+机械费+技术措施项目人工费+技术措施项目机械费 | 1.36 | 1.22
10 | QTFJ | 其中：机械费 | 人工费+机械费+技术措施项目人工费+技术措施项目机械费 | 1.37 | 1.23
11 | QFJS | 取费基数 | 人工费+机械费+组织措施项目人工费+组织措施项目机械费 | 100 | 93.2
12 | GLF | 企业管理费 | 人工费+机械费+组织措施项目人工费+组织措施项目机械费 | 7.5 | 6.99
13 | LR | 利润 | 人工费+机械费+组织措施项目人工费+组织措施项目机械费 | 5.2 | 4.85
14 | JKTZ | 价款调整 | 人材机价差+独立费 | 100 | 41.3
15 | JC | 其中：价差 | 人材机价差 | 100 | 41.3
16 | DLF | 其中：独立费 | 独立费 | 100
17 | AQWM | 安全文明施工费 | 直接工程费+施工组织措施费+企业管理费+利润+价款调整 | 5.42 | 22.68
18 | SQZJ | 税前工程造价 | 直接工程费+施工组织措施费+企业管理费+利润+价款调整+安全生产、文明施工费+设备费 | 100 | 441.1
19 | SJ1 | 税金 | 税前工程造价 | 9 | 39.7
20 | HJ | 工程造价 | 税前工程造价+税金 | 100 | 480.8
一般建筑工程.三类工程
1 | ZJF | 直接及技术措施性成本 | 人工费+材料费+机械费+未计价材料费 | 100 | 128.99
2 | RGF | 其中：人工费 | 人工费+技术措施项目人工费 | 100 | 9.51
3 | CLF | 其中：材料费 | 材料费+技术措施项目材料费 | 100 | 119.04
4 | JXF | 其中：机械费 | 机械费+技术措施项目机械费 | 100 | 0.44
5 | WCF | 其中：未计价材料费 | 主材费+技术措施项目主材费 | 100
6 | SBF | 其中：设备费 | 设备费+技术措施项目设备费 | 100
7 | QTF | 施工组织措施费 | 人工费+机械费+技术措施项目人工费+技术措施项目机械费 | 4.88 | 0.49
8 | QTFR | 其中：人工费 | 人工费+机械费+技术措施项目人工费+技术措施项目机械费 | 2.15 | 0.21
9 | QTFC | 其中：材料费 | 人工费+机械费+技术措施项目人工费+技术措施项目机械费 | 1.36 | 0.14
10 | QTFJ | 其中：机械费 | 人工费+机械费+技术措施项目人工费+技术措施项目机械费 | 1.37 | 0.14
11 | QFJS | 取费基数 | 人工费+机械费+组织措施项目人工费+组织措施项目机械费 | 100 | 10.3
评审文号：冀建标[2023]17号
单 位 工 程 费 汇 总 表
（一般计税）
工程名称：河北北方学院东校区浴室北侧下水管道更换
第6页,共6页
序号 | 编 码 | 项目名称 | 计算基础 | 费率(%) | 费用金额(元)
12 | GLF | 企业管理费 | 人工费+机械费+组织措施项目人工费+组织措施项目机械费 | 11.5 | 1.18
13 | LR | 利润 | 人工费+机械费+组织措施项目人工费+组织措施项目机械费 | 10 | 1.03
14 | JKTZ | 价款调整 | 人材机价差+独立费 | 100 | 23.48
15 | JC | 其中：价差 | 人材机价差 | 100 | 23.48
16 | DLF | 其中：独立费 | 独立费 | 100
17 | AQWM | 安全文明施工费 | 直接工程费+施工组织措施费+企业管理费+利润+价款调整 | 5.42 | 8.41
18 | SQZJ | 税前工程造价 | 直接工程费+施工组织措施费+企业管理费+利润+价款调整+安全生产、文明施工费+设备费 | 100 | 163.58
19 | SJ1 | 税金 | 税前工程造价 | 9 | 14.72
20 | HJ | 工程造价 | 税前工程造价+税金 | 100 | 178.3
|  | 合 计 |  |  | 9726.29
评审文号：冀建标[2023]17号

## 单位工程预算表(A4竖-省站标准)
单 位 工 程 预 算 表
（一般计税）
工程名称：河北北方学院东校区浴室北侧下水管道更换
第1页,共2页
序号 | 定额编号 | 项 目 名 称 | 单位 | 数量 | 单价 | 合价 | 其中:(元)
[7 empty] | 人工费 | 材料费 | 机械费
|  | 拆除 |  |  |  | 2652.99 | 2068.71 | 0.18 | 584.1
|  | 室外 |  |  |  | 914.14 | 678.11 |  | 236.03
1 | 6-20 | 拆除人行道,人行道砖,平铺 | 100m2 | 0.07 | 145.2 | 10.16 | 10.16
2 | 6-14 | 机械拆除基层,灰土,装车 | 1000m3 | 0.001 | 6728.75 | 6.73 | 0.39 |  | 6.34
3 | 6-14 | 机械拆除基层,混凝土垫层,装车 | 1000m3 | 0.002 | 6728.75 | 13.46 | 0.78 |  | 12.68
4 | 1-35换 | 人工挖淤泥、流砂 [总挖方或填方工程量少于2000m3] | 100m3 | 0.07 | 8846.81 | 619.28 | 619.28
5 | 6-51 | 人工拆除井盖 | 10套 | 0.1 | 129.6 | 12.96 | 12.96
6 | 6-48 | 人工拆除砖砌检查井,深3m以内 | 10m3 | 0.04 | 792.6 | 31.7 | 31.7
7 | 1-68 | 装载机装建筑垃圾 | 1000m3 | 0.007 | 2456.86 | 17.19 | 2.84 |  | 14.35
8 | 1-78换 | 自卸汽车运建筑垃圾（载重8t）运距,1km以内 [运距每增1km(9)] | 1000m3 | 0.011 | 18423.87 | 202.66 |  |  | 202.66
|  | 室内 |  |  |  | 1738.85 | 1390.6 | 0.18 | 348.07
9 | [67]1-150 | 地面拆除,陶瓷锦砖 | m2 | 1.71 | 24.75 | 42.32 | 42.32
10 | [67]1-160 | 地面拆除,地面垫层,灰土(包括碎砖三合土) | m3 | 0.342 | 138 | 47.2 | 47.2
11 | [67]1-158 | 地面拆除,混凝土垫层,厚度(100mm以内) | m3 | 0.171 | 171.75 | 29.37 | 29.37
12 | [67]2-26 | 挖淤泥、流沙 | m3 | 2.565 | 95.25 | 244.32 | 244.32
13 | [67]1-58 | 砖石砌体拆除,掏窗口,2m2以内 | 个 | 2 | 132 | 264 | 264
14 | [68]1-41 | 室内外塑料排水管拆除,公称直径(150mm以内) | 10m | 1.2 | 5.55 | 6.66 | 6.48 | 0.18
15 | 补 | 坑内污水，人工清理 | 工日 | 5 | 150 | 750 | 750
16 | 1-68 | 装载机装建筑垃圾 | 1000m3 | 0.017 | 2456.86 | 41.77 | 6.91 |  | 34.86
17 | 1-78换 | 自卸汽车运建筑垃圾（载重8t）运距,1km以内 [运距每增1km(9)] | 1000m3 | 0.017 | 18423.87 | 313.21 |  |  | 313.21
|  | 恢复 |  |  |  | 4111.51 | 1079.36 | 3014.57 | 17.58
|  | 室外 |  |  |  | 3052.32 | 614.01 | 2426.7 | 11.61
18 | 1-106换 | 人工回填砂,人工夯实 [总挖方或填方工程量少于2000m3] | 100m3 | 0.028 | 23327.73 | 653.18 | 108.11 | 545.07
19 | 1-96换 | 人工回填灰土、人工夯实,3：7 [总挖方或填方工程量少于2000m3] | 100m3 | 0.042 | 14599.97 | 613.2 | 173.08 | 440.12
|  | 主材：黄土 | m3 | 5.1114 | 13.59 | 69.4639 |  | 69.4639
20 | 2-137 | 便道,混凝土垫层 [预拌混凝土 C15(现浇)] | 10m3 | 0.21 | 3677.56 | 772.29 | 63.64 | 704.77 | 3.88
21 | 2-134 | 便道,砂垫层 | 10m3 | 0.035 | 2390.17 | 83.65 | 15.21 | 67.89 | 0.55
22 | 2-127 | 普通型便道砖安砌 | 100m2 | 0.07 | 1494.76 | 104.63 | 103.74 | 0.89
|  | 主材：彩色砖 | m2 | 7.217 | 48.67 | 351.2514 |  | 351.2514
23 | 5-1253 | 砌筑井,石砌,圆形 [干混砌筑砂浆 DMM7.5] | 10m3 | 0.04 | 6068.76 | 242.75 | 67.39 | 168.18 | 7.18
评审文号：冀建标[2023]17号
单 位 工 程 预 算 表
（一般计税）
工程名称：河北北方学院东校区浴室北侧下水管道更换
第2页,共2页
序号 | 定额编号 | 项 目 名 称 | 单位 | 数量 | 单价 | 合价 | 其中:(元)
[7 empty] | 人工费 | 材料费 | 机械费
24 | [67]13-68 | 更换检查井盖(带座) [干混抹灰砂浆 DPM15,预拌混凝土 C25（现浇）] | 套 | 1 | 582.62 | 582.62 | 82.84 | 499.78
|  | 室内 |  |  |  | 1059.19 | 465.35 | 587.87 | 5.97
25 | [63]5-186 | 室内管道安装,承插塑料排水管(零件黏接),公称直径(150mm以内) | 10m | 1.2 | 508.14 | 609.77 | 370.96 | 238.43 | 0.38
|  | 主材：承插塑料排水管 φ160 | m | 11.364 | 21.24 | 241.3714 |  | 241.3714
26 | [61]1-42 | 人工,回填灰土,2∶8 [灰土 2:8] | 100m3 | 0.022 | 8651.7 | 190.34 | 68.38 | 117.76 | 4.2
|  | 主材：黏土 | m3 | 2.9775 | 13.59 | 40.4642 |  | 40.4642
27 | [61]1-44 | 人工,回填级配砂石,人工级配 | 100m3 | 0.005 | 26019.01 | 130.09 | 16.5 | 112.64 | 0.95
28 | [61]5-1 | 现浇混凝土基础垫层【勘消耗量】 [预拌混凝土 C15(现浇)] | 10m3 | 0.017 | 3768.17 | 64.06 | 4.32 | 59.52 | 0.22
29 | [61]5-1换 | 现浇混凝土基础垫层【勘消耗量】 [预拌混凝土 C15(现浇)] [混凝土面如需压光] | 10m3 | 0.017 | 3819.01 | 64.93 | 5.19 | 59.52 | 0.22
|  | 合 计 |  |  |  | 7467.04 | 3148.07 | 3717.29 | 601.68
评审文号：冀建标[2023]17号

## 人材机汇总表(省站标准)
人工、材料、机械台班(用量、单价)汇总表
（一般计税）
工程名称：河北北方学院东校区浴室北侧下水管道更换
第1页,共2页
编 码 | 名称及型号规格 | 单位 | 数 量 | 不含税 基期价(元) | 不含税 市场价(元) | 不含税 市场价合计(元) | 不含税 价差合计(元)
人工
00010002 | 综合用工二类 | 工日 | 3.7541 | 190 | 190 | 713.28
00010003 | 综合用工三类 | 工日 | 11.2319 | 150 | 150 | 1684.79
补 | 坑内污水，人工清理 | 工日 | 5 | 150 | 150 | 750
材料
01030221 | 镀锌铁丝 8#～12# | kg | 0.096 | 5.1 | 5.1 | 0.49
01130090 | 镀锌扁钢 <-59 | kg | 1.356 | 4.96 | 4.96 | 6.73
02090090 | 塑料薄膜 | m2 | 1.6244 | 1.77 | 1.77 | 2.88
03020915 | 精制六角带帽螺栓 M6～12×12～50 | 套 | 6.96 | 0.09 | 0.09 | 0.63
03021625 | 膨胀螺栓 M18×200 | 套 | 3.6 | 4.51 | 4.51 | 16.24
03134021 | 铁砂布 0～2# | 张 | 1.08 | 0.75 | 0.75 | 0.81
03135306 | 电焊条 结422 φ3.2 | kg | 0.024 | 4.34 | 4.34 | 0.1
03139286 | 钢锯条 | 根 | 0.168 | 1.06 | 1.06 | 0.18
04010004 | 水泥 32.5 | kg | 2.4 | 0.48 | 0.39 | 0.94 | -0.22
04030015 | 中砂 | m3 | 4.066 | 150.49 | 150.49 | 611.89
04030020 | 中砂 | t | 0.3593 | 106.8 | 64.08 | 23.02 | -15.35
04050015 | 碎石 | t | 0.6667 | 110.68 | 68.93 | 45.96 | -27.83
04090015 | 生石灰 | t | 0.3666 | 310.68 | 543.69 | 199.32 | 85.42
04090023 | 熟石灰 | t | 1.395 | 310 | 310 | 432.45
04110015 | 块石 | m3 | 0.4382 | 155.34 | 83.5 | 36.59 | -31.48
04410040 | 预拌混凝土 C15(现浇) | m3 | 2.4575 | 330.1 | 397.09 | 975.85 | 164.63
04410060 | 预拌混凝土 C25（现浇） | m3 | 0.07 | 349.51 | 428.16 | 29.97 | 5.51
04430040 | 干混砌筑砂浆 DMM7.5 | t | 0.3544 | 278.76 | 282.3 | 100.05 | 1.25
04430170 | 干混抹灰砂浆 DPM15 | t | 0.057 | 265.49 | 301.77 | 17.2 | 2.07
13030407 | 煤焦沥青漆 L01-07 | kg | 0.125 | 7.52 | 7.52 | 0.94
14330140 | 丙酮 | kg | 0.444 | 11.77 | 11.77 | 5.23
14410870 | 聚氯乙烯热熔密封胶 | kg | 0.45 | 5.31 | 5.31 | 2.39
18090890 | 承插塑料排水管件 DN150 | 个 | 10.344 | 18.58 | 18.58 | 192.19
18310640 | 透气帽(铅丝球) DN150 | 个 | 0.36 | 3.98 | 3.98 | 1.43
34110010 | 水 | m3 | 3.3269 | 8.68 | 6.8 | 22.62 | -6.25
36010230 | 铸铁井盖带座重型 Φ700 | 套 | 1 | 460.18 | 460.18 | 460.18
38000080 | 其他材料 | % | 4.7256 | 1 | 1 | 4.73
XZAZCL04 | 砂子 | m3 | 0.0108 | 135.92 | 135.92 | 1.47
机械
990101015 | 履带式推土机 功率75kW | 台班 | 0.0086 | 922.04 | 922.04 | 7.93
990108040 | 反铲挖掘机 1.0m3 | 台班 | 0.0096 | 1164.44 | 1164.44 | 11.18
990110030 | 轮胎式装载机 斗容量1.5m3 | 台班 | 0.0596 | 826.88 | 826.88 | 49.28
评审文号：冀建标[2023]17号
人工、材料、机械台班(用量、单价)汇总表
（一般计税）
工程名称：河北北方学院东校区浴室北侧下水管道更换
第2页,共2页
编 码 | 名称及型号规格 | 单位 | 数 量 | 不含税 基期价(元) | 不含税 市场价(元) | 不含税 市场价合计(元) | 不含税 价差合计(元)
990120020 | 钢轮内燃压路机 工作质量8t | 台班 | 0.0012 | 479.48 | 479.48 | 0.58
990123011 | 电动夯实机 20～62N.m | 台班 | 0.216 | 23.86 | 23.86 | 5.15
990402025 | 自卸汽车 装载质量8t | 台班 | 0.7466 | 690.99 | 690.99 | 515.89
990406010 | 机动翻斗车 装载质量1t | 台班 | 0.0269 | 260.09 | 260.09 | 7
990611010 | 干混砂浆罐式搅拌机 公称储量20000L | 台班 | 0.0068 | 27.63 | 27.63 | 0.19
990623020 | 混凝土振捣器(平板式) | 台班 | 0.2478 | 17.42 | 17.42 | 4.32
990706010 | 木工圆锯机 直径500mm | 台班 | 0.012 | 31.64 | 31.64 | 0.38
未计价材
50040040 | 黏土 | m3 | 2.9775 | 13.59 | 13.59 | 40.46
50040050 | 黄土 | m3 | 5.1114 | 13.59 | 13.59 | 69.46
50360035 | 彩色砖 | m2 | 7.217 | 48.67 | 48.67 | 351.25
W#100643 | 承插塑料排水管 φ160 | m | 11.364 | 21.24 | 21.24 | 241.37
评审文号：冀建标[2023]17号